## Parete n° (1)
Calcolo del taglio resistente di progetto di pareti in cemento con struttura a griglia
Parete :
Caratteristiche della Parete
H[m] |  | Altezza della parete
L [m] |  | Larghezza della parete
Blocco | EP 30/7 | Tipo di blocco utilizzato
Caratteristiche del blocco
hs = | 25 | cm
lr = | 9 | cm
hr = | 10 | cm
wn = | 10 | cm
Wr = | 166.6667 | cmc
Caratteristiche del calcestruzzo
fck [MN/mq] | 24.9 | Resistenza caratteristica cilindrica
fctk,fl = | 3.5814 | MN/mq
gct | 3
fctd,fl = | 1.1938 | MN/mq
Taglio resistente di progetto della parete
HRd,1 = | 0 | N
Il taglio resistente di progetto HRd,1 è calcolato in funzione della resistenza a trazione dei travetti connettori orizzontali, secondo quanto indicato nel documento ETAG 009 del Giugno 2002
"ETAG 009 NON LOAD-BEARING PERMANENT SHUTTERING KITS/SYSTEMS BASED ON HOLLOW BLOCKS OR PANELS OF INSULATING MATERIALS AND SOMETIMES CONCRETE", Edition June 2002, EOTA, Brussels

## Caratteristiche tecniche blocco
| t | tc | wn | hs | lr | hr
Tipo blocco | [cm] | [cm] | [cm] | [cm] | [cm] | [cm]
IL 25 | 25 | 18 | 10 | 25 | 5.4 | 10
IL 30 | 30 | 20 | 10 | 25 | 6.4 | 10
EP 30/7 | 30 | 14 | 10 | 25 | 9 | 10